## 水理計算例(一定規模以上の給水用具を有する施設等の場合）
水理計算例－３（様式）
一定規模以上の給水用具を有する
施設等の場合

## 表紙
[13 empty] | 令和 |  | 年 | 月 |  | 日
給 水 装 置 工 事 水 理 計 算 書
給 水 の 目 的
( 直 結 直 圧 式 給 水 ) |  |  |  |  | ( 直 結 増 圧 式 給 水 ) | [5 empty] | ( 受 水 槽 式 給 水 )
装置場所 |  |  |  |  | 装置場所 | [5 empty] | 装置場所
建物 | 地上 | 階 | 地下 | 階 | 建物 | 地上 | 階 | 地下 | 階 |  | 建物 | 地上 | 階 | 地下 |  |  | 階
用途 |  |  |  |  | 用途 | [5 empty] | 用途
その他 |  |  |  |  | その他 | [5 empty] | その他
指定給水装置 工事事業者名 |  |  |  |  | 主任技術者氏名 |  |  |  |  | 設計年月日 |  |  | 令和 |  | 年 | 月 |  | 日

## 立面図
水理計算例―３ 一定規模以上の給水用具を有する施設等の場合
１．概要図
DIPφ100 H=0.90m
大便器
12ℓ/min
手洗器
5ℓ/min
Ａ
Ｍ
大便器
12ℓ/min
調理流し
12ℓ/min
調理流し
12ℓ/min
大便器
12ℓ/min
手洗器
5ℓ/min
洗面器
8ℓ/min
洗面器
8ℓ/min
給湯器
30ℓ/min
ミニキッチン
(電気温水器)
12ℓ/min
ミニキッチン
(電気温水器)
12ℓ/min
大便器
12ℓ/min
手洗器
5ℓ/min
ミニキッチン
(電気温水器)
12ℓ/min
大便器
12ℓ/min
手洗器
5ℓ/min
手洗器
5ℓ/min
手洗器
5ℓ/min
大便器
12ℓ/min
洗濯流し×２
12ℓ/min
小便器
15ℓ/min
手洗器
5ℓ/min
汚物流し
20ℓ/min
小便器
15ℓ/min
掃除用流し
20ℓ/min
浴 槽
20ℓ/min
浴 槽
20ℓ/min
シャワー
8ℓ/min
給湯器
30ℓ/min
手洗器
5ℓ/min
小便器
15ℓ/min
大便器
12ℓ/min
手洗器
5ℓ/min
φ50
1.5
φ50
0.5
0.5
1.0
1.0
φ40
φ40
0.3
1.0
(1.0)
φ40
0.5
0.5
散水栓
15ℓ/min
φ30
15.0
φ30
φ30
10.0
7.0
φ30
15.0
6.0
φ30
1.0
6.0
1.0
1.0
0.3
0.3
1.0
1.5
2.7
φ20
φ20
φ20
1.0
φ20
0.7
1.3
1.5
4.5
0.3
0.1
φ20
φ20
0.5
0.3
φ20
φ20
0.3
1.0
1.0
1.0
φ20
φ20
1.5
1.5
0.2
1.0
φ20
φ20
1.0
1.0
1.5
1.5
1.0
0.5
2.5
0.5
1.0
1.0
1.5
1.5
φ20
φ20
φ20
φ20
0.5
φ20
0.7
0.5
φ20
2.5
0.8
φ13
2.5
φ20
1.5
φ20
1.5
φ20
0.5
6.0
1.5
1.5
1.0
0.5
2.0
2.7
φ20
φ20
0.4
0.7
0.5
0.5
1.5
1.0
0.7
0.4
0.3
0.3
0.3
0.5
1.0
0.4
0.4
15.0
φ30
2.5
4.5
φ30
0.3
0.3
1.0
2.0
φ25
φ20
0.3
0.3
1.0
0.5
1.0
1.0
2.5
0.5
0.5
φ20
φ20
1.0
2.0
2.7
φ20
φ20
φ20
1.0
1.2
0.3
0.3
0.3
0.7
1.5
1.0
2.5
1.0
φ20
φ20
φ20
1.5
1.5
0.4
0.4
1.5
0.3
0.5
1.5
1.0
1.0
φ20
2.5
1.0
1.0
1.0
0.5
1.7
1.0
0.5
0.3
0.7
φ13
φ20
φ20
1.2
0.3
1.5
0.8
2.5
φ20
0.8
1.0
1.0
0.3
0.3
0.1
0.3
φ20
φ13
Ｂ
Ｍ
Ｃ
Ｄ
Ｅ
Ｆ
Ｇ
Ｈ
Ｉ
Ｊ
Ｋ
Ｌ

## メーター口径算定
メーター口径の算出計算書 水理計算例―３（様式）
（一定規模以上の給水用具を有する施設等の場合）
| １． | 建築場所
| ２． | 建物名称
| ３． | 建物概要
| ４． | 建物用途
| ５． | メーター口径算定計算書（公衆用の場合）
| 1） | 給水量（同時使用水量）の算定
給水用具の種類別吐水量（別表第２），器具給水負荷単位（別表第５）より
| 設置場所 |  | 用途／器具名・水栓 | 口径 | 吐水量 | 器具給水負荷単位 | 器具数 | 総負荷単位数
[5 empty] | (ℓ/min) | （公衆用）
階
階
階
階
階
階
階
階
階
階
階
階
階
屋外
| 計 | [5 empty] | 0 | 0
| ※ | 給湯器については，瞬間式の場合は出湯能力，貯湯式の場合は給水能力によること。
| ※ | これ以外の器具については，それぞれの器具の性能表によること。
| ※ | 湯沸器は，その号数を使用水量とする。
| ※ | 給湯栓併用の場合，１個の水栓に対する器具給水負荷単位（別表第５）は数値の３／４とする。
|  | 総負荷単位数 |  |  | 0
別表第２〈給水用具給水負荷単位のよる同時使用水量図〉
※ 曲線１は大便器洗浄弁の多い場合，曲線２は大便器洗浄タンクの多い場合に用いる。
|  | 同時使用水量 | 給水装置工事施行要領：別表第２より |  |  | ℓ/min
| 2） | メーター口径の選定
同時使用水量を時間当たりの単位に換算
|  |  |  | ＝ | 0 | ㎥/h
① 給水装置工事施行要領：別表第７（メーター口径別許容流量）より，瞬間的使用の場合から，
|  |  | φ mmの場合 | ～ | ㎥/h | ＜ | ㎥/h
|  |  | φ mmの場合 | ～ | ㎥/h | ＞ | ㎥/h
② 標準化した同時使用水量による水理計算（別紙計算書）においても，メーター口径φ mmの場合，
設計水圧（15ｍ）の損失水頭を下回る。
上記①及び②より，メーター口径はφ mmを選定する。

## 標準化した同時使用水量
標準化した同時使用水量による計算 水理計算例―３（様式）
区 間 別 流 量 表
器具名称 | [27 empty] | 水栓数 | 区間流量 | 総給水用具数と 標準同時使用水 量比 |  | 管径 | 実流量
１個当た り流量 |  |  | ℓ/min |  | ℓ/min |  | ℓ/min |  | ℓ/min |  | ℓ/min |  | ℓ/min |  | ℓ/min |  | ℓ/min |  | ℓ/min |  | ℓ/min |  | ℓ/min |  | ℓ/min |  | ℓ/min
|  | 個 | 流量 | 個 | 流量 | 個 | 流量 | 個 | 流量 | 個 | 流量 | 個 | 流量 | 個 | 流量 | 個 | 流量 | 個 | 流量 | 個 | 流量 | 個 | 流量 | 個 | 流量 | 個 | 流量 | 個 | ℓ/min
全区間 | [31 empty] | mm | ℓ/min
| ～ | [29 empty] | ／
| ～ | [29 empty] | ／
| ～ | [29 empty] | ／
| ～ | [29 empty] | ／
| ～ | [29 empty] | ／
| ～ | [29 empty] | ／
| ～ | [29 empty] | ／
| ～ | [29 empty] | ／
| ～ | [29 empty] | ／
| ～ | [29 empty] | ／
| ～ | [29 empty] | ／
| ～ | [29 empty] | ／
| ～ | [29 empty] | ／
| ～ | [29 empty] | ／
| ～ | [29 empty] | ／
| ～ | [29 empty] | ／
| ～ | [29 empty] | ／
| ～ | [29 empty] | ／
| ～ | [29 empty] | ／
| ～ | [29 empty] | ／
| ～ | [29 empty] | ／
| ～ | [29 empty] | ／
| ～ | [29 empty] | ／
| ～ | [29 empty] | ／
| ～ | [29 empty] | ／
総給水用具数と標準同時使用水量比は，『盛岡市給水装置工事施行要領 別表第４』に基づき算出しているが，総給水用具数が30のとき標準同時使用水量比は5.0までしか記載されていないため，30を超える数値に関しては総給水用具数が
１増加する毎に標準同時使用水量比を0.1を加算して計算する。

## 損失水頭計算書
給水管管径損失水頭計算書 水理計算例―３（様式）
（標準化した同時使用水量により算定する方法）
（計算は少数第３位を四捨五入し少数第２位迄）
| 区 間 |  | 設計給水量 | 管径 | 直管換算延長（ｍ） |  |  | 動水勾配 | 損失水頭 （ｍ）
|  |  | Ｑ (ℓ／min) | Ｄ | 管 類 | 器具類 | 計 | （パーミル） | 配管 | 高低差 | 計
～
～
～
～
～
～
～
～
～
～
～
～
～
～
| 合 計 |  |  |  | 0 | 0 | 0 |  | 0 | 0 | 0
[5 empty] | 配管損失水頭 | ＋ | 管高低差 | ＝ | 総損失水頭 | ＜ | 設計水圧
[5 empty] | 0 | ＋ | 0 | ＝ | 0 | ＜

## 給水用具直管換算延長表
給水管給水用具直管換算延長表 水理計算例―３（様式）
| 区間 |  | ～ |  | 区間 |  | ～ |  | 区間 |  | ～ |  | 区間 |  | ～ |  | 区間 |  | ～
| 種別 | 口径 |  | 換算長 | 種別 | 口径 |  | 換算長 | 種別 | 口径 |  | 換算長 | 種別 | 口径 |  | 換算長 | 種別 | 口径 |  | 換算長
計 |  |  |  | 0 |  |  |  | 0 |  |  |  | 0 |  |  |  | 0 |  |  |  | 0
直管換算表
| 区間 |  | ～ |  | 区間 |  | ～ |  | 区間 |  | ～ |  | 区間 |  | ～ |  | 区間 |  | ～
| 種別 | 口径 |  | 換算長 | 種別 | 口径 |  | 換算長 | 種別 | 口径 |  | 換算長 | 種別 | 口径 |  | 換算長 | 種別 | 口径 |  | 換算長
計 |  |  |  | 0 |  |  |  | 0 |  |  |  | 0 |  |  |  | 0 |  |  |  | 0
直管換算表
| 区間 |  | ～ |  | 区間 |  | ～ |  | 区間 |  | ～ |  | 区間 |  | ～ |  | 区間 |  | ～
| 種別 | 口径 |  | 換算長 | 種別 | 口径 |  | 換算長 | 種別 | 口径 |  | 換算長 | 種別 | 口径 |  | 換算長 | 種別 | 口径 |  | 換算長
計 |  |  |  | 0 |  |  |  | 0 |  |  |  | 0 |  |  |  | 0 |  |  |  | 0